## Pins
| 模块 | GPIO | 功能
LED | LED0 | PB1
| LED1 | PB0
KEY | KEY_UP | PA0
| KEY0 | PH3
| KEY1 | PH2
| KEY2 | PC13
USB_232 | USART1_TX | PA9 | 打印的串口
| USART1_RX | PA10
COM2/RS485 | USART2_TX | PA2
| USART2_RX | PA3
COM3/AT | USART3_TX | PB10
| USART3_RX | PB11
DAC | DAC_CHANNEL_1 | PA4
ADC | ADC_CHANNEL_6 | PA6
SPI | SPI5_CS | PF6 | 连接SPI FLASH
| SPI5_CLK | PF7
| SPI5_MISO | PF8
| SPI5_MOSI | PF9
I2C | I2C2_SCL
I2C2_SDA
SAI

## modbus
Modbus RTU | 0x01 | 读线圈状态 | [5 empty] | Modbus TCP | 0x01 | 读线圈状态
| 地址域 | 功能码 | 线圈寄存器地址 | 寄存器长度 | 校验域 |  |  |  | 事务处理标识符 | 协议标识符 | 长度 | 单元标识符 | 功能码 | 起始地址 | 数据长度
| 01 | 01 | 00 00 | 00 08 | 3d cc |  |  |  | 00 00 | 00 00 | 00 06 | 01 | 01 | 00 00 | 00 20
| 地址域 | 功能码 | 数据个数 | 寄存器数据 | 校验域 |  |  |  | 事务处理标识符 | 协议标识符 | 数据个数 | 单元标识符 | 功能码 | 字节计数 | 数据
| 01 | 01 | 01 | 10 | 50 44 |  |  |  | 00 00 | 00 00 | 00 07 | 01 | 01 | 04 | 10 01 01 00
| 0x05 | 写单个线圈(0xFF 0x00表示1, 0x00 0x00为0, 其它则错误) | [6 empty] | 0x05 | 写单个线圈(0xFF 0x00表示1, 0x00 0x00为0, 其它则错误)
| 地址域 | 功能码 | 线圈寄存器地址 | 写入数据 | 校验域 |  |  |  | 事务处理标识符 | 协议标识符 | 长度 | 单元标识符 | 功能码 | 起始地址 | 数据长度
| 01 | 05 | 00 01 | FF 00 | dd fa |  |  |  | 00 00 | 00 00 | 00 06 | 01 | 05 | 00 00 | FF 00
| 地址域 | 功能码 | 线圈寄存器地址 | 写入数据 | 校验域 |  |  |  | 事务处理标识符 | 协议标识符 | 数据个数 | 单元标识符 | 功能码 | 字节计数 | 数据
| 01 | 05 | 00 01 | FF 00 | dd fa |  |  |  | 00 00 | 00 00 | 00 06 | 01 | 05 | 00 00 | FF 00
| 0x0F | 写多个线圈 | [6 empty] | 0x0F | 写多个线圈
| 地址域 | 功能码 | 线圈寄存器地址 | 线圈数目 | 写入字节数 | 写入数据 | 校验域 |  | 事务处理标识符 | 协议标识符 | 长度 | 单元标识符 | 功能码 | 起始地址 | 线圈数量 | 字节计数 | 写入值
| 01 | 0F | 00 00 | 00 04 | 01 | 0F | 7f 5e |  | 00 00 | 00 00 | 00 09 | 01 | 0F | 00 00 | 00 10 | 02 | 1C A0
| 地址域 | 功能码 | 线圈寄存器地址 | 线圈数目 | 校验域 |  |  |  | 事务处理标识符 | 协议标识符 | 数据个数 | 单元标识符 | 功能码 | 起始地址 | 线圈数量
| 01 | 0F | 00 00 | 00 04 | 54 08 |  |  |  | 00 00 | 00 00 | 00 06 | 01 | 05 | 00 00 | 00 10
| 0x02 | 读取离散输入
| 地址域 | 功能码 | 离散寄存器地址 | 读取长度 | 校验域
| 01 | 02 | 00 00 | 00 10 | 79 c6
| 地址域 | 功能码 | 数据个数 | 寄存器内数据 | 校验域
| 01 | 02 | 02 | 31 15 | 6d e7
| 0x03 | 读取保持寄存器
| 地址域 | 功能码 | 保持寄存器地址 | 读取长度 | 校验域
| 01 | 03 | 00 00 | 00 02 | 25 3a
| 地址域 | 功能码 | 数据个数 | 寄存器内数据 | 校验域
| 01 | 03 | 04 | 10 00 10 01 | 32 f3
| 0x06 | 写入保持寄存器
| 地址域 | 功能码 | 保持寄存器地址 | 写入数据 | 校验域
| 01 | 06 | 00 00 | 01 0A | 08 5d
| 地址域 | 功能码 | 保持寄存器地址 | 写入数据 | 校验域
| 01 | 06 | 00 00 | 01 0A | 08 5d
| 0x04 | 读取输入寄存器
| 地址域 | 功能码 | 输入寄存器地址 | 读取长度 | 校验域
| 01 | 04 | 00 00 | 00 02 | 25 3a
| 地址域 | 功能码 | 数据个数 | 寄存器内数据 | 校验域
| 01 | 04 | 04 | 10 00 10 01 | 33 44